## Sheet1
Manufacturer	Name	Datasheet	Website	Gain (s21) @200Mhz (dB)	P1dB @ 200MHz (dBm)	OIP3 @200Mhz (dBm)	NF @200Mhz (dB)	Voltage (V)	Current (mA)	Price @ 35 qty	Notes
Qorvo	TQP3M9008	http://www.triquint.com/products/d/DOC-A-00000762	http://ca.mouser.com/ProductDetail/Qorvo/TQP3M9008/?qs=sGAEpiMZZMvlz5n0fllKWKAnLs%252bmYxlisVnnsIDoNc4%3D	23.5	20	36	0.8	5	85	5.17	Amp Used for Old Design
Analog Devices	ADL5536	http://www.mouser.com/ds/2/609/ADL5536-878582.pdf	http://ca.mouser.com/ProductDetail/Analog-Devices/ADL5536ARKZ-R7/?qs=sGAEpiMZZMv9Q1JI0Mo%2ftXcNxAAUx7z0	19.8	19.6	45	2.6	5	105	5.00	Better OIP3, Worse NF
Analog Devices	ADL5544	http://www.mouser.com/ds/2/609/ADL5544-916951.pdf	http://ca.mouser.com/ProductDetail/Analog-Devices/ADL5544ARKZ-R7/?qs=sGAEpiMZZMtUKTCHc2CNRLO4FQQn%252bMFJ	18.1	16.9	32	3.1	5	55	3.86	Worse
Analog Devices	ADL5545	http://www.mouser.com/ds/2/609/ADL5545-916952.pdf	http://ca.mouser.com/ProductDetail/Analog-Devices/ADL5545ARKZ-R7/?qs=sGAEpiMZZMtUKTCHc2CNRKet9awLDa7E	24.8	14.6	31.5	3.1	5	56	3.86	Better GAIN, Worse NF
Broadcom	MGA30889	http://www.datasheetspdf.com/mobile/855421/MGA-30889.html	http://ca.mouser.com/ProductDetail/Broadcom-Avago/MGA-30889-TR1G/?qs=sGAEpiMZZMvlz5n0fllKWGdEqRAmNggGSgQtDSdRtjs%3d	15.8	20.9	40	1.9	5	65	3.17	Cheapest Option. Low Gain / OIP3 only 40 at 200 MHz, and 25C, otherwise 37